## opcodes
Opcode | Instruction | size | flags | function
0x00 | NOP | 1
0x01 | LXI B,D16 | 3 |  | B <- byte 3, C <- byte 2
0x02 | STAX B | 1 |  | (BC) <- A
0x03 | INX B | 1 |  | BC <- BC+1
0x04 | INR B | 1 | Z, S, P, AC | B <- B+1
0x05 | DCR B | 1 | Z, S, P, AC | B <- B-1
0x06 | MVI B, D8 | 2 |  | B <- byte 2
0x07 | RLC | 1 | CY | A = A << 1; bit 0 = prev bit 7; CY = prev bit 7
0x08 | -
0x09 | DAD B | 1 | CY | HL = HL + BC
0x0a | LDAX B | 1 |  | A <- (BC)
0x0b | DCX B | 1 |  | BC = BC-1
0x0c | INR C | 1 | Z, S, P, AC | C <- C+1
0x0d | DCR C | 1 | Z, S, P, AC | C <-C-1
0x0e | MVI C,D8 | 2 |  | C <- byte 2
0x0f | RRC | 1 | CY | A = A >> 1; bit 7 = prev bit 0; CY = prev bit 0
0x10 | -
0x11 | LXI D,D16 | 3 |  | D <- byte 3, E <- byte 2
0x12 | STAX D | 1 |  | (DE) <- A
0x13 | INX D | 1 |  | DE <- DE + 1
0x14 | INR D | 1 | Z, S, P, AC | D <- D+1
0x15 | DCR D | 1 | Z, S, P, AC | D <- D-1
0x16 | MVI D, D8 | 2 |  | D <- byte 2
0x17 | RAL | 1 | CY | A = A << 1; bit 0 = prev CY; CY = prev bit 7
0x18 | -
0x19 | DAD D | 1 | CY | HL = HL + DE
0x1a | LDAX D | 1 |  | A <- (DE)
0x1b | DCX D | 1 |  | DE = DE-1
0x1c | INR E | 1 | Z, S, P, AC | E <-E+1
0x1d | DCR E | 1 | Z, S, P, AC | E <- E-1
0x1e | MVI E,D8 | 2 |  | E <- byte 2
0x1f | RAR | 1 | CY | A = A >> 1; bit 7 = prev bit 7; CY = prev bit 0
0x20 | -
0x21 | LXI H,D16 | 3 |  | H <- byte 3, L <- byte 2
0x22 | SHLD adr | 3 |  | (adr) <-L; (adr+1)<-H
0x23 | INX H | 1 |  | HL <- HL + 1
0x24 | INR H | 1 | Z, S, P, AC | H <- H+1
0x25 | DCR H | 1 | Z, S, P, AC | H <- H-1
0x26 | MVI H,D8 | 2 |  | H <- byte 2
0x27 | DAA | 1 |  | special
0x28 | -
0x29 | DAD H | 1 | CY | HL = HL + HI
0x2a | LHLD adr | 3 |  | L <- (adr); H<-(adr+1)
0x2b | DCX H | 1 |  | HL = HL-1
0x2c | INR L | 1 | Z, S, P, AC | L <- L+1
0x2d | DCR L | 1 | Z, S, P, AC | L <- L-1
0x2e | MVI L, D8 | 2 |  | L <- byte 2
0x2f | CMA | 1 |  | A <- !A
0x30 | -
0x31 | LXI SP, D16 | 3 |  | SP.hi <- byte 3, SP.lo <- byte 2
0x32 | STA adr | 3 |  | (adr) <- A
0x33 | INX SP | 1 |  | SP = SP + 1
0x34 | INR M | 1 | Z, S, P, AC | (HL) <- (HL)+1
0x35 | DCR M | 1 | Z, S, P, AC | (HL) <- (HL)-1
0x36 | MVI M,D8 | 2 |  | (HL) <- byte 2
0x37 | STC | 1 | CY | CY = 1
0x38 | -
0x39 | DAD SP | 1 | CY | HL = HL + SP
0x3a | LDA adr | 3 |  | A <- (adr)
0x3b | DCX SP | 1 |  | SP = SP-1
0x3c | INR A | 1 | Z, S, P, AC | A <- A+1
0x3d | DCR A | 1 | Z, S, P, AC | A <- A-1
0x3e | MVI A,D8 | 2 |  | A <- byte 2
0x3f | CMC | 1 | CY | CY=!CY
0x40 | MOV B,B | 1 |  | B <- B
0x41 | MOV B,C | 1 |  | B <- C
0x42 | MOV B,D | 1 |  | B <- D
0x43 | MOV B,E | 1 |  | B <- E
0x44 | MOV B,H | 1 |  | B <- H
0x45 | MOV B,L | 1 |  | B <- L
0x46 | MOV B,M | 1 |  | B <- (HL)
0x47 | MOV B,A | 1 |  | B <- A
0x48 | MOV C,B | 1 |  | C <- B
0x49 | MOV C,C | 1 |  | C <- C
0x4a | MOV C,D | 1 |  | C <- D
0x4b | MOV C,E | 1 |  | C <- E
0x4c | MOV C,H | 1 |  | C <- H
0x4d | MOV C,L | 1 |  | C <- L
0x4e | MOV C,M | 1 |  | C <- (HL)
0x4f | MOV C,A | 1 |  | C <- A
0x50 | MOV D,B | 1 |  | D <- B
0x51 | MOV D,C | 1 |  | D <- C
0x52 | MOV D,D | 1 |  | D <- D
0x53 | MOV D,E | 1 |  | D <- E
0x54 | MOV D,H | 1 |  | D <- H
0x55 | MOV D,L | 1 |  | D <- L
0x56 | MOV D,M | 1 |  | D <- (HL)
0x57 | MOV D,A | 1 |  | D <- A
0x58 | MOV E,B | 1 |  | E <- B
0x59 | MOV E,C | 1 |  | E <- C
0x5a | MOV E,D | 1 |  | E <- D
0x5b | MOV E,E | 1 |  | E <- E
0x5c | MOV E,H | 1 |  | E <- H
0x5d | MOV E,L | 1 |  | E <- L
0x5e | MOV E,M | 1 |  | E <- (HL)
0x5f | MOV E,A | 1 |  | E <- A
0x60 | MOV H,B | 1 |  | H <- B
0x61 | MOV H,C | 1 |  | H <- C
0x62 | MOV H,D | 1 |  | H <- D
0x63 | MOV H,E | 1 |  | H <- E
0x64 | MOV H,H | 1 |  | H <- H
0x65 | MOV H,L | 1 |  | H <- L
0x66 | MOV H,M | 1 |  | H <- (HL)
0x67 | MOV H,A | 1 |  | H <- A
0x68 | MOV L,B | 1 |  | L <- B
0x69 | MOV L,C | 1 |  | L <- C
0x6a | MOV L,D | 1 |  | L <- D
0x6b | MOV L,E | 1 |  | L <- E
0x6c | MOV L,H | 1 |  | L <- H
0x6d | MOV L,L | 1 |  | L <- L
0x6e | MOV L,M | 1 |  | L <- (HL)
0x6f | MOV L,A | 1 |  | L <- A
0x70 | MOV M,B | 1 |  | (HL) <- B
0x71 | MOV M,C | 1 |  | (HL) <- C
0x72 | MOV M,D | 1 |  | (HL) <- D
0x73 | MOV M,E | 1 |  | (HL) <- E
0x74 | MOV M,H | 1 |  | (HL) <- H
0x75 | MOV M,L | 1 |  | (HL) <- L
0x76 | HLT | 1 |  | special
0x77 | MOV M,A | 1 |  | (HL) <- A
0x78 | MOV A,B | 1 |  | A <- B
0x79 | MOV A,C | 1 |  | A <- C
0x7a | MOV A,D | 1 |  | A <- D
0x7b | MOV A,E | 1 |  | A <- E
0x7c | MOV A,H | 1 |  | A <- H
0x7d | MOV A,L | 1 |  | A <- L
0x7e | MOV A,M | 1 |  | A <- (HL)
0x7f | MOV A,A | 1 |  | A <- A
0x80 | ADD B | 1 | Z, S, P, CY, AC | A <- A + B
0x81 | ADD C | 1 | Z, S, P, CY, AC | A <- A + C
0x82 | ADD D | 1 | Z, S, P, CY, AC | A <- A + D
0x83 | ADD E | 1 | Z, S, P, CY, AC | A <- A + E
0x84 | ADD H | 1 | Z, S, P, CY, AC | A <- A + H
0x85 | ADD L | 1 | Z, S, P, CY, AC | A <- A + L
0x86 | ADD M | 1 | Z, S, P, CY, AC | A <- A + (HL)
0x87 | ADD A | 1 | Z, S, P, CY, AC | A <- A + A
0x88 | ADC B | 1 | Z, S, P, CY, AC | A <- A + B + CY
0x89 | ADC C | 1 | Z, S, P, CY, AC | A <- A + C + CY
0x8a | ADC D | 1 | Z, S, P, CY, AC | A <- A + D + CY
0x8b | ADC E | 1 | Z, S, P, CY, AC | A <- A + E + CY
0x8c | ADC H | 1 | Z, S, P, CY, AC | A <- A + H + CY
0x8d | ADC L | 1 | Z, S, P, CY, AC | A <- A + L + CY
0x8e | ADC M | 1 | Z, S, P, CY, AC | A <- A + (HL) + CY
0x8f | ADC A | 1 | Z, S, P, CY, AC | A <- A + A + CY
0x90 | SUB B | 1 | Z, S, P, CY, AC | A <- A - B
0x91 | SUB C | 1 | Z, S, P, CY, AC | A <- A - C
0x92 | SUB D | 1 | Z, S, P, CY, AC | A <- A + D
0x93 | SUB E | 1 | Z, S, P, CY, AC | A <- A - E
0x94 | SUB H | 1 | Z, S, P, CY, AC | A <- A + H
0x95 | SUB L | 1 | Z, S, P, CY, AC | A <- A - L
0x96 | SUB M | 1 | Z, S, P, CY, AC | A <- A + (HL)
0x97 | SUB A | 1 | Z, S, P, CY, AC | A <- A - A
0x98 | SBB B | 1 | Z, S, P, CY, AC | A <- A - B - CY
0x99 | SBB C | 1 | Z, S, P, CY, AC | A <- A - C - CY
0x9a | SBB D | 1 | Z, S, P, CY, AC | A <- A - D - CY
0x9b | SBB E | 1 | Z, S, P, CY, AC | A <- A - E - CY
0x9c | SBB H | 1 | Z, S, P, CY, AC | A <- A - H - CY
0x9d | SBB L | 1 | Z, S, P, CY, AC | A <- A - L - CY
0x9e | SBB M | 1 | Z, S, P, CY, AC | A <- A - (HL) - CY
0x9f | SBB A | 1 | Z, S, P, CY, AC | A <- A - A - CY
0xa0 | ANA B | 1 | Z, S, P, CY, AC | A <- A & B
0xa1 | ANA C | 1 | Z, S, P, CY, AC | A <- A & C
0xa2 | ANA D | 1 | Z, S, P, CY, AC | A <- A & D
0xa3 | ANA E | 1 | Z, S, P, CY, AC | A <- A & E
0xa4 | ANA H | 1 | Z, S, P, CY, AC | A <- A & H
0xa5 | ANA L | 1 | Z, S, P, CY, AC | A <- A & L
0xa6 | ANA M | 1 | Z, S, P, CY, AC | A <- A & (HL)
0xa7 | ANA A | 1 | Z, S, P, CY, AC | A <- A & A
0xa8 | XRA B | 1 | Z, S, P, CY, AC | A <- A ^ B
0xa9 | XRA C | 1 | Z, S, P, CY, AC | A <- A ^ C
0xaa | XRA D | 1 | Z, S, P, CY, AC | A <- A ^ D
0xab | XRA E | 1 | Z, S, P, CY, AC | A <- A ^ E
0xac | XRA H | 1 | Z, S, P, CY, AC | A <- A ^ H
0xad | XRA L | 1 | Z, S, P, CY, AC | A <- A ^ L
0xae | XRA M | 1 | Z, S, P, CY, AC | A <- A ^ (HL)
0xaf | XRA A | 1 | Z, S, P, CY, AC | A <- A ^ A
0xb0 | ORA B | 1 | Z, S, P, CY, AC | A <- A ¦ B
0xb1 | ORA C | 1 | Z, S, P, CY, AC | A <- A ¦ C
0xb2 | ORA D | 1 | Z, S, P, CY, AC | A <- A ¦ D
0xb3 | ORA E | 1 | Z, S, P, CY, AC | A <- A ¦ E
0xb4 | ORA H | 1 | Z, S, P, CY, AC | A <- A ¦ H
0xb5 | ORA L | 1 | Z, S, P, CY, AC | A <- A ¦ L
0xb6 | ORA M | 1 | Z, S, P, CY, AC | A <- A ¦ (HL)
0xb7 | ORA A | 1 | Z, S, P, CY, AC | A <- A ¦ A
0xb8 | CMP B | 1 | Z, S, P, CY, AC | A - B
0xb9 | CMP C | 1 | Z, S, P, CY, AC | A - C
0xba | CMP D | 1 | Z, S, P, CY, AC | A - D
0xbb | CMP E | 1 | Z, S, P, CY, AC | A - E
0xbc | CMP H | 1 | Z, S, P, CY, AC | A - H
0xbd | CMP L | 1 | Z, S, P, CY, AC | A - L
0xbe | CMP M | 1 | Z, S, P, CY, AC | A - (HL)
0xbf | CMP A | 1 | Z, S, P, CY, AC | A - A
0xc0 | RNZ | 1 |  | if NZ, RET
0xc1 | POP B | 1 |  | C <- (sp); B <- (sp+1); sp <- sp+2
0xc2 | JNZ adr | 3 |  | if NZ, PC <- adr
0xc3 | JMP adr | 3 |  | PC <= adr
0xc4 | CNZ adr | 3 |  | if NZ, CALL adr
0xc5 | PUSH B | 1 |  | (sp-2)<-C; (sp-1)<-B; sp <- sp - 2
0xc6 | ADI D8 | 2 | Z, S, P, CY, AC | A <- A + byte
0xc7 | RST 0 | 1 |  | CALL $0
0xc8 | RZ | 1 |  | if Z, RET
0xc9 | RET | 1 |  | PC.lo <- (sp); PC.hi<-(sp+1); SP <- SP+2
0xca | JZ adr | 3 |  | if Z, PC <- adr
0xcb | -
0xcc | CZ adr | 3 |  | if Z, CALL adr
0xcd | CALL adr | 3 |  | (SP-1)<-PC.hi;(SP-2)<-PC.lo;SP<-SP-2;PC=adr
0xce | ACI D8 | 2 | Z, S, P, CY, AC | A <- A + data + CY
0xcf | RST 1 | 1 |  | CALL $8
0xd0 | RNC | 1 |  | if NCY, RET
0xd1 | POP D | 1 |  | E <- (sp); D <- (sp+1); sp <- sp+2
0xd2 | JNC adr | 3 |  | if NCY, PC<-adr
0xd3 | OUT D8 | 2 |  | special
0xd4 | CNC adr | 3 |  | if NCY, CALL adr
0xd5 | PUSH D | 1 |  | (sp-2)<-E; (sp-1)<-D; sp <- sp - 2
0xd6 | SUI D8 | 2 | Z, S, P, CY, AC | A <- A - data
0xd7 | RST 2 | 1 |  | CALL $10
0xd8 | RC | 1 |  | if CY, RET
0xd9 | -
0xda | JC adr | 3 |  | if CY, PC<-adr
0xdb | IN D8 | 2 |  | special
0xdc | CC adr | 3 |  | if CY, CALL adr
0xdd | -
0xde | SBI D8 | 2 | Z, S, P, CY, AC | A <- A - data - CY
0xdf | RST 3 | 1 |  | CALL $18
0xe0 | RPO | 1 |  | if PO, RET
0xe1 | POP H | 1 |  | L <- (sp); H <- (sp+1); sp <- sp+2
0xe2 | JPO adr | 3 |  | if PO, PC <- adr
0xe3 | XTHL | 1 |  | L <-> (SP); H <-> (SP+1)
0xe4 | CPO adr | 3 |  | if PO, CALL adr
0xe5 | PUSH H | 1 |  | (sp-2)<-L; (sp-1)<-H; sp <- sp - 2
0xe6 | ANI D8 | 2 | Z, S, P, CY, AC | A <- A & data
0xe7 | RST 4 | 1 |  | CALL $20
0xe8 | RPE | 1 |  | if PE, RET
0xe9 | PCHL | 1 |  | PC.hi <- H; PC.lo <- L
0xea | JPE adr | 3 |  | if PE, PC <- adr
0xeb | XCHG | 1 |  | H <-> D; L <-> E
0xec | CPE adr | 3 |  | if PE, CALL adr
0xed | -
0xee | XRI D8 | 2 | Z, S, P, CY, AC | A <- A ^ data
0xef | RST 5 | 1 |  | CALL $28
0xf0 | RP | 1 |  | if P, RET
0xf1 | POP PSW | 1 |  | flags <- (sp); A <- (sp+1); sp <- sp+2
0xf2 | JP adr | 3 |  | if P=1 PC <- adr
0xf3 | DI | 1 |  | special
0xf4 | CP adr | 3 |  | if P, PC <- adr
0xf5 | PUSH PSW | 1 |  | (sp-2)<-flags; (sp-1)<-A; sp <- sp - 2
0xf6 | ORI D8 | 2 | Z, S, P, CY, AC | A <- A ¦ data
0xf7 | RST 6 | 1 |  | CALL $30
0xf8 | RM | 1 |  | if M, RET
0xf9 | SPHL | 1 |  | SP=HL
0xfa | JM adr | 3 |  | if M, PC <- adr
0xfb | EI | 1 |  | special
0xfc | CM adr | 3 |  | if M, CALL adr
0xfd | -
0xfe | CPI D8 | 2 | Z, S, P, CY, AC | A - data
0xff | RST 7 | 1 |  | CALL $38

## delimited
Opcode | Instruction | Register | Size
0x00 | NOP |  | 1
0x01 | LXI | B,D16 | 3
0x02 | STAX | B | 1
0x03 | INX | B | 1
0x04 | INR | B | 1
0x05 | DCR | B | 1
0x06 | MVI | B,D8 | 2
0x07 | RLC |  | 1
0x08 | -
0x09 | DAD | B | 1
0x0a | LDAX | B | 1
0x0b | DCX | B | 1
0x0c | INR | C | 1
0x0d | DCR | C | 1
0x0e | MVI | C,D8 | 2
0x0f | RRC |  | 1
0x10 | -
0x11 | LXI | D,D16 | 3
0x12 | STAX | D | 1
0x13 | INX | D | 1
0x14 | INR | D | 1
0x15 | DCR | D | 1
0x16 | MVI | D,D8 | 2
0x17 | RAL |  | 1
0x18 | -
0x19 | DAD | D | 1
0x1a | LDAX | D | 1
0x1b | DCX | D | 1
0x1c | INR | E | 1
0x1d | DCR | E | 1
0x1e | MVI | E,D8 | 2
0x1f | RAR |  | 1
0x20 | -
0x21 | LXI | H,D16 | 3
0x22 | SHLD | adr | 3
0x23 | INX | H | 1
0x24 | INR | H | 1
0x25 | DCR | H | 1
0x26 | MVI | H,D8 | 2
0x27 | DAA |  | 1
0x28 | -
0x29 | DAD | H | 1
0x2a | LHLD | adr | 3
0x2b | DCX | H | 1
0x2c | INR | L | 1
0x2d | DCR | L | 1
0x2e | MVI | L,D8 | 2
0x2f | CMA |  | 1
0x30 | -
0x31 | LXI | SP,D16 | 3
0x32 | STA | adr | 3
0x33 | INX | SP | 1
0x34 | INR | M | 1
0x35 | DCR | M | 1
0x36 | MVI | M,D8 | 2
0x37 | STC |  | 1
0x38 | -
0x39 | DAD | SP | 1
0x3a | LDA | adr | 3
0x3b | DCX | SP | 1
0x3c | INR | A | 1
0x3d | DCR | A | 1
0x3e | MVI | A,D8 | 2
0x3f | CMC |  | 1
0x40 | MOV | B,B | 1
0x41 | MOV | B,C | 1
0x42 | MOV | B,D | 1
0x43 | MOV | B,E | 1
0x44 | MOV | B,H | 1
0x45 | MOV | B,L | 1
0x46 | MOV | B,M | 1
0x47 | MOV | B,A | 1
0x48 | MOV | C,B | 1
0x49 | MOV | C,C | 1
0x4a | MOV | C,D | 1
0x4b | MOV | C,E | 1
0x4c | MOV | C,H | 1
0x4d | MOV | C,L | 1
0x4e | MOV | C,M | 1
0x4f | MOV | C,A | 1
0x50 | MOV | D,B | 1
0x51 | MOV | D,C | 1
0x52 | MOV | D,D | 1
0x53 | MOV | D,E | 1
0x54 | MOV | D,H | 1
0x55 | MOV | D,L | 1
0x56 | MOV | D,M | 1
0x57 | MOV | D,A | 1
0x58 | MOV | E,B | 1
0x59 | MOV | E,C | 1
0x5a | MOV | E,D | 1
0x5b | MOV | E,E | 1
0x5c | MOV | E,H | 1
0x5d | MOV | E,L | 1
0x5e | MOV | E,M | 1
0x5f | MOV | E,A | 1
0x60 | MOV | H,B | 1
0x61 | MOV | H,C | 1
0x62 | MOV | H,D | 1
0x63 | MOV | H,E | 1
0x64 | MOV | H,H | 1
0x65 | MOV | H,L | 1
0x66 | MOV | H,M | 1
0x67 | MOV | H,A | 1
0x68 | MOV | L,B | 1
0x69 | MOV | L,C | 1
0x6a | MOV | L,D | 1
0x6b | MOV | L,E | 1
0x6c | MOV | L,H | 1
0x6d | MOV | L,L | 1
0x6e | MOV | L,M | 1
0x6f | MOV | L,A | 1
0x70 | MOV | M,B | 1
0x71 | MOV | M,C | 1
0x72 | MOV | M,D | 1
0x73 | MOV | M,E | 1
0x74 | MOV | M,H | 1
0x75 | MOV | M,L | 1
0x76 | HLT |  | 1
0x77 | MOV | M,A | 1
0x78 | MOV | A,B | 1
0x79 | MOV | A,C | 1
0x7a | MOV | A,D | 1
0x7b | MOV | A,E | 1
0x7c | MOV | A,H | 1
0x7d | MOV | A,L | 1
0x7e | MOV | A,M | 1
0x7f | MOV | A,A | 1
0x80 | ADD | B | 1
0x81 | ADD | C | 1
0x82 | ADD | D | 1
0x83 | ADD | E | 1
0x84 | ADD | H | 1
0x85 | ADD | L | 1
0x86 | ADD | M | 1
0x87 | ADD | A | 1
0x88 | ADC | B | 1
0x89 | ADC | C | 1
0x8a | ADC | D | 1
0x8b | ADC | E | 1
0x8c | ADC | H | 1
0x8d | ADC | L | 1
0x8e | ADC | M | 1
0x8f | ADC | A | 1
0x90 | SUB | B | 1
0x91 | SUB | C | 1
0x92 | SUB | D | 1
0x93 | SUB | E | 1
0x94 | SUB | H | 1
0x95 | SUB | L | 1
0x96 | SUB | M | 1
0x97 | SUB | A | 1
0x98 | SBB | B | 1
0x99 | SBB | C | 1
0x9a | SBB | D | 1
0x9b | SBB | E | 1
0x9c | SBB | H | 1
0x9d | SBB | L | 1
0x9e | SBB | M | 1
0x9f | SBB | A | 1
0xa0 | ANA | B | 1
0xa1 | ANA | C | 1
0xa2 | ANA | D | 1
0xa3 | ANA | E | 1
0xa4 | ANA | H | 1
0xa5 | ANA | L | 1
0xa6 | ANA | M | 1
0xa7 | ANA | A | 1
0xa8 | XRA | B | 1
0xa9 | XRA | C | 1
0xaa | XRA | D | 1
0xab | XRA | E | 1
0xac | XRA | H | 1
0xad | XRA | L | 1
0xae | XRA | M | 1
0xaf | XRA | A | 1
0xb0 | ORA | B | 1
0xb1 | ORA | C | 1
0xb2 | ORA | D | 1
0xb3 | ORA | E | 1
0xb4 | ORA | H | 1
0xb5 | ORA | L | 1
0xb6 | ORA | M | 1
0xb7 | ORA | A | 1
0xb8 | CMP | B | 1
0xb9 | CMP | C | 1
0xba | CMP | D | 1
0xbb | CMP | E | 1
0xbc | CMP | H | 1
0xbd | CMP | L | 1
0xbe | CMP | M | 1
0xbf | CMP | A | 1
0xc0 | RNZ |  | 1
0xc1 | POP | B | 1
0xc2 | JNZ | adr | 3
0xc3 | JMP | adr | 3
0xc4 | CNZ | adr | 3
0xc5 | PUSH | B | 1
0xc6 | ADI | D8 | 2
0xc7 | RST | 0 | 1
0xc8 | RZ |  | 1
0xc9 | RET |  | 1
0xca | JZ | adr | 3
0xcb | -
0xcc | CZ | adr | 3
0xcd | CALL | adr | 3
0xce | ACI | D8 | 2
0xcf | RST | 1 | 1
0xd0 | RNC |  | 1
0xd1 | POP | D | 1
0xd2 | JNC | adr | 3
0xd3 | OUT | D8 | 2
0xd4 | CNC | adr | 3
0xd5 | PUSH | D | 1
0xd6 | SUI | D8 | 2
0xd7 | RST | 2 | 1
0xd8 | RC |  | 1
0xd9 | -
0xda | JC | adr | 3
0xdb | IN | D8 | 2
0xdc | CC | adr | 3
0xdd | -
0xde | SBI | D8 | 2
0xdf | RST | 3 | 1
0xe0 | RPO |  | 1
0xe1 | POP | H | 1
0xe2 | JPO | adr | 3
0xe3 | XTHL |  | 1
0xe4 | CPO | adr | 3
0xe5 | PUSH | H | 1
0xe6 | ANI | D8 | 2
0xe7 | RST | 4 | 1
0xe8 | RPE |  | 1
0xe9 | PCHL |  | 1
0xea | JPE | adr | 3
0xeb | XCHG |  | 1
0xec | CPE | adr | 3
0xed | -
0xee | XRI | D8 | 2
0xef | RST | 5 | 1
0xf0 | RP |  | 1
0xf1 | POP | PSW | 1
0xf2 | JP | adr | 3
0xf3 | DI |  | 1
0xf4 | CP | adr | 3
0xf5 | PUSH | PSW | 1
0xf6 | ORI | D8 | 2
0xf7 | RST | 6 | 1
0xf8 | RM |  | 1
0xf9 | SPHL |  | 1
0xfa | JM | adr | 3
0xfb | EI |  | 1
0xfc | CM | adr | 3
0xfd | -
0xfe | CPI | D8 | 2
0xff | RST | 7 | 1